## com_materiau
code | valeur | description | categorie | stardt | ref13508
acier | Acier | acier | métal | steel | ACDAP
amci | Amiante-Ciment | amiante-ciment | composite | asbestos | ACDAA
autre | Autre | autre | autre | other | ACDZ
ba | Béton Armé | béton armé | assemblage |  | ACDAH
beton | Béton inconnu | type non identifié de béton | assemblage | concrete | ACDAG
bitum | Bitume | bitume | composite |  | ACDAB
bois | Bois | bois | autre | wood
briq | Briquetage | briquetage | assemblage |  | ACDAD
btat | Béton Âme Tôle | béton âme tôle | assemblage
btcp | Béton Composite | béton composite | assemblage | compositeConcrete
btfb | Béton Fibré | béton fibré | assemblage | reinforcedConcrete
btna | Béton Non Armé | béton non armé | assemblage
btpc | Béton Précontraint | béton précontraint | assemblage | prestressedReinforcedConcrete
btpj | Béton Projeté | béton projeté | assemblage |  | ACDAI
cu | Cuivre | cuivre | métal
epx | Époxy | époxy | plastique |  | ACDAT
fbpj | Fibre Projetées | fibre projetées | composite |  | ACDAC
fbro | Fibres Ciment | fibres ciment ou fibro-ciment | composite |  | ACDAK
fbvr | Fibre De Verre | fibre de verre | composite
fd | Fonte Ductile | fonte ductile | métal |  | ACDAO
fg | Fonte Grise | fonte grise | métal |  | ACDAN
fonte | Fonte | type non identifié de fonte | métal |  | ACDAM
gres | Grès | grès | autre |  | ACDAE
inc | Inconnu | matériau non identifié | autre |  | ACDAZ
mac | Maçonné | maçonné | assemblage | masonry
maca | Maçonnerie Appareillée | maçonnerie appareillée | assemblage |  | ACDAR
macna | Maçonnerie Non Appareillée | maçonnerie non appareillée | assemblage |  | ACDAS
metal | Métal Inconnu | type non identifié fer ou acier | métal |  | ACDAQ
meul | Meulière | pierre meulière | assemblage
mrtc | Mortier De Ciment | mortier de ciment | composite |  | ACDAF
pb | Plomb | plomb | métal
pbu | Polybutylène (PB) | polybutylène (PB) | plastique | PB
pe | Polyéthylène | polyéthylène | plastique | PE | ACDAV
pebd | Pebd | Pebd | plastique
pehd | Pehd | Pehd Lisse / type non identifié de Pehd | plastique
pehda | Pehd Annelé | pehd Annelé | plastique
pex | Polyéthylène Réticulé | polyéthylène réticulé à haute densité (PEX) | plastique | PEX
plast | Plastique Inconnu | type non identifié de plastiques | plastique |  | ACDAY
pp | Polypropylène | polypropylène Lisse | plastique | PP | ACDAW
ppa | Polypropylène Annelé | polypropylène Annelé | plastique
prv | Plastiques Renforcé Fibres | plastiques renforcé fibres | plastique | FRP | ACDAL
pu | Polyester | polyester | plastique |  | ACDAU
pvc | Pvc | polychlorure de vinyle U rigide tuyaux lisses / type non identifié de PVC | plastique | PVC | ACDAX
pvca | Pvc Annelé | polychlorure de vinyle U rigide tuyaux annelés | plastique
pvcbo | Pvc Bi-orienté | polychlorure de vinyle bi-orienté | plastique
pvcc | Pvc C | polychlorure de vinyle surchloré | plastique | CPVC
rpmp | Mortier Renforcé | mortier renforcé de polymères(RPMP) | composite | RPMP
sgbt | Segment De Béton | segment de béton | assemblage |  | ACDAJ
tole | Tôle Galvanisée | tôle galvanisée | métal | galvanizedSteel
trct | Terre Cuite | terre Cuite | autre | terracota
nr | Non renseigné(e) | information en recherche ou disponible mais non saisie | autre |  | ACDAZ