## Liens
Liens
aep_type_vanne
aep_etat_ouverture
aep_type_consigne
aep_type_pression
aep_fonction_vanne
aep_type_reservoir
aep_contenu_canalisation
aep_type_ressource
aep_type_desinfection
aep_fonction_canalisation
aep_fonction_point_mesure
aep_type_piece
aep_fonction_branchement
aep_fonction_traitement
aep_sens_fermeture
aep_type_point_livraison
aep_fonction_pompage
aep_type_captage
aep_installation_pompage
aep_type_appareillage
aep_type_regulation
aep_type_point_mesure

## aep_type_vanne
code | valeur | description
quart_tour | 1/4 tour | fermeture par boisseau tounant sur 1 quart de tour
papillon | papillon | fermeture par pelle tournante sur axe central
opercule | à opercule | fermeture avec une double pelle revetue ou non
boisseau | à boisseau sphérique | fermeture par une boule tournante
diaphragme | à diaphragme | fermeture de type iris, ou appareil photo
pointeau | à pointeau | fermeture par obturation d’un passage
guillotine | guillotine | fermeture par pelle à glissement vertical (bord fin)
clapet | clapet | fermeture par clapet

## aep_etat_ouverture
code | valeur | description
ouverte | ouverte | vanne totalement ouverte
fermee | fermée | vanne totalement fermée
partiel_ouverte | partiellement ouverte | vanne ouverte entre 50 et 100 % de son ouverture
partiel_fermee | partiellement fermée | vanne ouverte entre 0 et 50 % de son ouverture

## aep_type_consigne
code | valeur | description
amont | amont | consigne s'applique en entrée
aval | aval | consigne s'applique en sortie
amont_aval | amont/aval | consigne s'applique en entrée et en sortie

## aep_type_pression
code | valeur | description
gravitaire | gravitaire | ecoulement suivant la gravité
surpresse | surpressé | secteur ou étage après surpresseur
reduit | réduit | secteur ou étage où la pression est réduite
surpresse_reduit | surpressé - réduit | pression réduite après la phase de surpression

## aep_fonction_vanne
code | valeur | description
sectorisation | sectorisation | vanne permettant l'isolation d'un secteur ou d'un ilot
coupure | vanne de coupure | vanne permettant d'isoler une partie de réseau
purge | purge | vanne permettant la purge ou vidange du réseau
securisation | sécurisation | assure la mise en sécurité d'un ouvrage ou équipement
sans_fonction | sans fonction | vanne sans fonction particulière

## aep_type_reservoir
code | valeur | description
tour | sur tour | sur tour, en élévation
sol | au sol | posé au sol
semi_enterre | semi-entérré | en partie entérré, une partie est visible
enterre | entérré | entérré, réservoir non visible

## aep_contenu_canalisation
code | valeur | description
eau_brute | Eau brute | eau brute naturelle non traitée pour potabilisation
eau_potable | Eau potable | eau potable conforme pour distribution
eau_impropre | Eau Impropre Consommation Humaine | eau impropre à la consommation humaine (REUT, EICH, industrielle...)

## aep_type_ressource
code | valeur | description
cours_eau | cours d'eau | cours d'eau : ruisseau, rivière, fleuve
nappe | nappe phréatique | nappe phréatique
retenue | retenue d'eau | retenue d'eau artificielle ou naturel
source | source | Eau sortant naturellement du sol.
impluvium | implvium | zone de récupération des eaux de pluie
reut | REUT | ré-utilisation des eaux usées
marin | milieu marin | eaux prélévée dans les milieux salins
surface | eaux de surface | Eau qui s'écoule ou qui stagne à la surface de l'écorce terrestre (lithosphère)
souterraine | eaux souterraines | Toutes les eaux se trouvant sous la surface du sol en contact direct avec le sol ou le sous-sol.
littorale | eaux littorales | Eau des océans et des mers, caractérisée par une salinité et une densité plus élevées que celles de l'eau douce.
non_conv | eaux non conventionnelles | Sont appelées eaux non conventionnelles les eaux pluviales, les eaux provenant du dessalement d'eaux de mer ou saumâtres et la réutilisation d'eaux usées traitées

## aep_type_desinfection
code | valeur | description
uv | uv | Lumière ultraviolet (UV)
radiation | radiation | Radiation électronique
gamma | gamma | Rayon Gamma
ultrason | ultrason | Ultrasons
chaleur | chaleur | Chaleur
chlore | chlore | Chlore (Cl2)
dichlore | dichlore | Dioxyde de chlore (ClO2)
hypochlorite | hypochlorite | Hypochlorite (OCl-)
ozone | ozone | Ozone (O3)
halogene | halogene | Halogènes: brome(Br2), iode(I)
brome | brome | Chlorure de brome (BrCl)
metaux | metaux | Métaux: cuivre(Cu2+), argent(Ag+)
kmno4 | kmno4 | Permanganate de potassium (KMnO4)
phenol | phenol | Phénols
alcool | alcool | Alcools
detergent | detergent | Savons et détergents
h2o2 | h2o2 | Peroxyde d'hydrogène

## aep_fonction_canalisation
code | valeur | description
adduction | adduction | eaux de leur source jusqu'aux installations de traitement
transport | Transport | Canalisation de transport ou transfert entre réservoir
transport_distri | Transport-Distribution | Canalisation assurant le transport et la distribution
distribution | Distribution | Canalisation assurant la distribution auprès des usagers

## aep_fonction_point_mesure
code | valeur | description
sectorisation | sectorisation | comptage d'un secteur/ilot
production | production | comptage de sortie d'usine
recherche_fuite | recherche de fuite | compteur pour recherche de fuite
achat | achat | achat d'eau facturé
vente | vente | vente d'eau facturée
achat_vente | achat/vente | échange d'eau facturé
import | import | entrée d'eau sans facturation
export | export | sortie d'eau sans facturation
import_export | import/export | échange d'eau sans facturation

## aep_type_piece
code | valeur | description
cone | Cône de réduction | diminution ou augmentation de diametre
pp | Plaque pleine | plaque pleine de fermeture à une extrémité de conduite
plaque_taraudee | plaque taraudée | plaque percée et taraudée pour fixation robinetterie
coude | coude | changement de direction
manchon | manchon | manchon de réparation ou de jointure dans le prolongement de deux conduites
raccord | raccord | connexion entre plusieurs conduites
te | té | raccord à angle droit entre trois conduites
croix | croix | raccord entre 4 conduites
bouchon | bouchon | pièce permettant la fermeture définitive de la conduite

## aep_fonction_branchement
code | valeur | description
usager | usager | à destination d'un usager/abonné
incendie | incendie | Pour branchement défense incendie
purge | purge | pour purge de la canalisation principale
vidange | vidange | pour vidange de la canalisation principale
livraison | point livraison | cf. information du point de livraison

## aep_fonction_traitement
code | valeur | description
usine | Usine | installation de traitement complet
chimique | traitement d'éléments chimiques | abatement des nitrates, phosphates, psesticides, fluoruration, défluoruration....
metaux | traitement des métaux | traitement des fers, métaux lourds, metalloïdes...
desinfection | Désinfection | juste poste de désinfection
rechloration | Re-chloration | maintient ou remonte le taux de chlore
equilibre | maintien des équilibres | équilibre calcocarbonique, minéralisation, dureté, pH....

## aep_sens_fermeture
code | valeur | description
FSH | fermeture horaire | sens de fermeture dans les sens des aiguilles d'une montre
FAH | femerture anti-horaire | sens de fermeture dans le sens opposé aux aiguilles d'une montre

## aep_type_point_livraison
code | valeur | description
mural | coffret mural | coffret mural
socle | coffret sur socle | coffret sur socle
citerneau | citerneau | citerneau
regard | regard visitable | regard visitable
abri | abri non gelif | abri non gelif
sans | sans enveloppe | sans enveloppe
support | support mural | support mural
incendie | défense incendie | défense incendie
lavoir | lavoir | lavoir
fontaine | fontaine | fontaine
borne_arrosage | borne arrosage | borne arrosage
borne_puisage | borne puisage | borne puisage

## aep_fonction_pompage
code | valeur | description
exhaure | eaux d'exhaure | puisage ou pompage des eaux d'infiltration des mines, carrières et milieux souterrains
transfert | transfert | pompage de transvasement entre ouvrage
reprise | reprise | pompage qui assure les débits et la remise en pression
accelerateur | accélerateur | pompage servant à accélérer l'écoulement des eaux
surpresseur | surpresseur | pomage servant à augmenter ou maintenir la pression du réseau

## aep_type_captage
code | valeur | description
forage | forage | ouvrages étroit permettant de capter les eaux souterraines
prise_eau | prise d'eau | prise d'eau, puits artésien, ou captant
puits | puits | Cavité circulaire, profonde et étroite, à parois maçonnées, pratiquée dans le sol pour atteindre une nappe d'eau souterraine.

## aep_installation_pompage
code | valeur | description
ligne | en ligne | installation sur conduite
bache | dans bâche | installation dans une bâche
hors_bache | hors bache | pompe en local sec (hors bache)

## aep_type_appareillage
code | valeur | description
ventouse | Ventouse | permet d'évacuer les gaz d'une conduite
disconnecteur | Disconnecteur | organe de protection contre les retours d'eau
filtre | Filtre | permet de retenir des éléments présents dans l'eau
chasse | Chasse manuelle/automatique | organe créant une circulation soudaine d'eau
boite_boue | Boite à boues | permet de piéger les boues
purge | Purge | ouverture manuelle du réseau pour chasse d'air ou d'eau
vidange | Vidange(décharge) | permet de vider entièrement une conduite ou réseau
anti_belier | Anti-bélier | organe de protection contre les variations soudaines de pression
anti_retour | Clapet anti-retour | organe de protection contre le retour d''eau dans le réseau

## aep_type_regulation
code | valeur | description
stabilisateur | stabilisateur | évite les fluctuation en pression ou en débit
reducteur | réducteur | réduit la pression ou le débit
limiteur | limiteur de débit | maintient automatiquement le débit, indépendamment des changements de pressions amont ou aval.
vanne_alti | vanne altimétrique | vanne de régulation - régule automatiquement les niveaux d'eau

## aep_type_point_mesure
code | valeur | description
volume | volume | mesure d'un volume
vitesse | vitesse | mesure la vitesse d'écoulement
debit | débit | mesure du débit
pression | pression | mesure de la pression
physico_chimique | Physico-Chimique | mesure un ou des paramètres physico chimqiue (température, pH, chlore...)
multiple | multiple | plusieurs mesures au même point